## 数据通路
# | 指令 | 格式 | 操作 | 指令 | PC | IM | RF |  |  |  | ALU |  | S_EXT | DM |  | OP ¦¦ funct |  | 指令 | 控制信号
[7 empty] | rA# | rB# | rW# | Din | X | Y |  | Addr | Din | OP | funct |  | ALUOP(4bit) | rA<=$v0 | rB<=$a0 | rW<=rd | rW<=GPR[31] | RF_WE | Din<=PC+1 | Din<=DM | Din<=DM.half | X<=RF.B | Y<=RF.A | Y<=S_EXT | extend(shamt) | extend(IMM) | zero_ext(IMM) | jump | jump register | beq | bne | bltz | syscall | DM_WE
1 | Add | add $rd, $rs, $rt | rd ← rs + rt | add | PC+1 | PC | rs | rt | rd | ALU | RF.A | RF.B |  |  |  | 000000 | 100000 | add | 0101 |  |  | 1 |  | 1
2 | Add Immediate | addi $rt, $rs, immediate | rt ← rs + immediate | addi | PC+1 | PC | rs |  | rt | ALU | RF.A | S_EXT | {IMM[15],IMM[15:0]} |  |  | 001000 |  | addi | 0101 |  |  |  |  | 1 | [5 empty] | 1 |  | 1
3 | Add Immediate Unsigned | addiu $rt, $rs, immediate | rt ← rs + immediate | addiu | PC+1 | PC | rs |  | rt | ALU | RF.A | S_EXT | {IMM[15],IMM[15:0]} |  |  | 001001 |  | addiu | 0101 |  |  |  |  | 1 | [5 empty] | 1 |  | 1
4 | Add Unsigned | addu $rd, $rs, $rt | rd ← rs + rt | addu | PC+1 | PC | rs | rt | rd | ALU | RF.A | RF.B |  |  |  | 000000 | 100001 | addu | 0101 |  |  | 1 |  | 1
5 | And | and $rd, $rs, $rt | rd ← rs AND rt | and | PC+1 | PC | rs | rt | td | ALU | RF.A | RF.B |  |  |  | 000000 | 100100 | and | 0111 |  |  | 1 |  | 1
6 | And Immediate | andi $rt, $rs, immediate | rt ← rs AND immediate | andi | PC+1 | PC | rs |  | rt | ALU | RF.A | S_EXT | {1'b0,IMM[15:0]} |  |  | 001100 |  | andi | 0111 |  |  |  |  | 1 | [5 empty] | 1 |  | 1 | 1
7 | Shift Left Logical | sll $rd, $rt, shamt | rd ← rt << sa | sll | PC+1 | PC |  | rt | rd | ALU | RF.B | S_EXT | {12'b0,IMM[10:6]} |  |  | 000000 | 000000 | sll | 0000 |  |  | 1 |  | 1 |  |  |  | 1 |  | 1 | 1
8 | Shift Right Arithmetic | sra $rd, $rt, shamt | rd ← rt >>>sa | sra | PC+1 | PC |  | rt | rd | ALU | RF.B | S_EXT | {12'b0,IMM[10:6]} |  |  | 000000 | 000011 | sra | 0001 |  |  | 1 |  | 1 |  |  |  | 1 |  | 1 | 1
9 | Shift Right Logical | srl $rd, $rt, shamt | rd ← rt >> sa | srl | PC+1 | PC |  | rt | rd | ALU | RF.B | S_EXT | {12'b0,IMM[10:6]} |  |  | 000000 | 000010 | srl | 0010 |  |  | 1 |  | 1 |  |  |  | 1 |  | 1 | 1
10 | Sub | sub $rd, $rs, $rt | rd ← rs - rt | sub | PC+1 | PC | rs | rt | rd | ALU | RF.A | RF.B |  |  |  | 000000 | 100010 | sub | 0110 |  |  | 1 |  | 1
11 | Or | or $rd, $rs, $rt | rd ← rs or rt | or | PC+1 | PC | rs | rt | rd | ALU | RF.A | RF.B |  |  |  | 000000 | 100101 | or | 1000 |  |  | 1 |  | 1
12 | Or Immediate | ori $rt, $rs, immediate | rt ← rs or immediate | ori | PC+1 | PC | rs |  | rt | ALU | RF.A | S_EXT | {1'b0,IMM[15:0]} |  |  | 001101 |  | ori | 1000 |  |  |  |  | 1 | [5 empty] | 1 |  | 1 | 1
13 | Nor | nor $rd, $rs, $rt | rd ← rs NOR rt | nor | PC+1 | PC | rs | rt | rd | ALU | RF.A | RF.B |  |  |  | 000000 | 100111 | nor | 1010 |  |  | 1 |  | 1
14 | Load Word | lw $rt, offset($rs) | rt ← memory[($rs)+offset] | lw | PC+1 | PC | rs |  | rt | DM.word | RF.A | S_EXT | {IMM[15],IMM[15:0]} | ALU |  | 100011 |  | lw | 0101 |  |  |  |  | 1 |  | 1 |  |  |  | 1 |  | 1
15 | Store Word | sw $rt, offset($rs) | memory[($rs)+offset] ← rt | sw | PC+1 | PC | rs | rt |  |  | RF.A | S_EXT | {IMM[15],IMM[15:0]} | ALU | RF.B | 101011 |  | sw | 0101 | [10 empty] | 1 |  | 1 | [7 empty] | 1
16 | Branch on Equal | beq $rs, $rt, label | if rs = rt then branch | beq | ALU.Equal ? (PC + S_EXT<<2) : PC+1 | PC | rs | rt |  |  | RF.A | RF.B | {IMM[15],IMM[15:0]} |  |  | 000100 |  | beq | [13 empty] | 1 |  |  |  | 1
17 | Branch on Not Equal | bne $rs, $rt, label | if rs ≠ rt then branch | bne | !ALU.Equal ? (PC + S_EXT<<2) : PC+1 | PC | rs | rt |  |  | RF.A | RF.B | {IMM[15],IMM[15:0]} |  |  | 000101 |  | bne | [13 empty] | 1 |  |  |  |  | 1
18 | Set Less Than | slt $rd, $rs, $rt | rd ← (rs < rt) | slt | PC+1 | PC | rs | rt | rd | ALU | RF.A | RF.B |  |  |  | 000000 | 101010 | slt | 1011 |  |  | 1 |  | 1
19 | Set Less Than Immediate | slti $rt, $rs, immediate | rt ← (rs < immediate) | slti | PC+1 | PC | rs |  | rt | ALU | RF.A | S_EXT | {IMM[15],IMM[15:0]} |  |  | 001010 |  | slti | 1011 |  |  |  |  | 1 | [5 empty] | 1 |  | 1
20 | Set Less Than Unsigned | sltu $rd, $rs, $rt | rd ← (rs < rt) | sltu | PC+1 | PC | rs | rt | rd | ALU | RF.A | RF.B |  |  |  | 000000 | 101011 | sltu | 1100 |  |  | 1 |  | 1
21 | Jump | j label | PC ← {PC[31:28], instr_index, 2'b0} | j | {PC[31:28],IM[25:0], 2'b0} | PC | [9 empty] | 000010 |  | j | [15 empty] | 1
22 | Jump and Link | jal label | GPR[31]← PC + 4;PC ← {PC[31:28], instr_index, 2'b0} | jal | {PC[31:28],IM[25:0], 2'b0} | PC |  |  | 5'b11111 | PC+1 | [5 empty] | 000011 |  | jal |  |  |  |  | 1 | 1 | 1 | [8 empty] | 1
23 | Jump Register | jr $rs | PC ← rs | jr | RF.A | PC | rs | [8 empty] | 000000 | 001000 | jr | [15 empty] | 1 | 1
24 | syscall（display or exit） | syscall | syscall（if $v0==10 then halt,else display $a0） | syscall | PC+1 | PC | 5'b00010 | 5'b00100 |  |  | RF.A | S_EXT | {13'b0,4'b1010} |  |  | 000000 | 001100 | syscall | 0110 | 1 | 1 | [8 empty] | 1 | [8 empty] | 1
B3 | Branch on Less Than Zero | BLTZ rs, offset | if rs < 0 then branch | BLTZ | ALU.R[0] ? (PC + S_EXT<<2) : PC+1 | PC | rs | rt |  |  | RF.A | RF.B | {IMM[15],IMM[15:0]} |  |  | 000001 | (rt=00000) | BLTZ | 1011 | [12 empty] | 1 | [5 empty] | 1
C2 | Shift Word Right Logical Variable | SRLV $rd, $rt, $rs | rd ← rt >> rs | SRLV | PC+1 | PC | rs | rt | rd | ALU | RF.B | RF.A |  |  |  | 000000 | 000110 | SRLV | 0010 |  |  | 1 |  | 1 |  |  |  | 1 | 1
C8 | Set on Less Than Immediate Unsigned | SLTIU $rt,$rs, immediate | rt ← (rs < immediate) | SLTIU | PC+1 | PC | rs |  | rt | ALU | RF.A | S_EXT | {IMM[15],IMM[15:0]} |  |  | 001011 |  | SLTIU | 1100 |  |  |  |  | 1 | [5 empty] | 1 |  | 1
M3 | Load Halfword | LH rt, offset($rs) | rt ← memory[($rs)+offset] | LH | PC+1 | PC | rs |  | rt | DM.signed_halfword | RF.A | S_EXT | {IMM[15],IMM[15:0]} | ALU |  | 100001 |  | LH | 0101 |  |  |  |  | 1 |  | 1 | 1 |  |  | 1 |  | 1
|  |  |  | 合并 | 4输入 | PC | 2输入 | 2输入 | 3输入 | 4输入 | 2输入 | 3输入 | 4输入 | ALU | RF.B

## 控制信号
OP | 000000 | 000000 | 000000 | 000000 | 000000 | 000000 | 000000 | 000000 | 000000 | 000000 | 000000 | 000000 | 000000 | 000000 | 000001 | 000010 | 000011 | 000100 | 000101 | 001000 | 001001 | 001010 | 001011 | 001100 | 001101 | 100001 | 100011 | 101011
funct | 000000 | 000010 | 000011 | 000110 | 001000 | 001100 | 100000 | 100001 | 100010 | 100100 | 100101 | 100111 | 101010 | 101011 | (rt=00000)
控制信号 | sll | srl | sra | SRLV | jr | syscall | add | addu | sub | and | or | nor | slt | sltu | BLTZ | j | jal | beq | bne | addi | addiu | slti | SLTIU | andi | ori | LH | lw | sw
ALUOP(4bit) | 0000 | 0010 | 0001 | 0010 |  | 0110 | 0101 | 0101 | 0110 | 0111 | 1000 | 1010 | 1011 | 1100 | 1011 |  |  |  |  | 0101 | 0101 | 1011 | 1100 | 0111 | 1000 | 0101 | 0101 | 0101
ALUOP[3] | [10 empty] | 1 | 1 | 1 | 1 | 1 | [6 empty] | 1 | 1 |  | 1 |  |  |  | 8
ALUOP[2] | [5 empty] | 1 | 1 | 1 | 1 | 1 |  |  |  | 1 | [5 empty] | 1 | 1 |  | 1 | 1 |  | 1 | 1 | 1 | 13
ALUOP[1] |  | 1 |  | 1 |  | 1 |  |  | 1 | 1 |  | 1 | 1 |  | 1 | [6 empty] | 1 |  | 1 |  |  |  |  | 10
ALUOP[0] |  |  | 1 |  |  |  | 1 | 1 |  | 1 |  |  | 1 |  | 1 |  |  |  |  | 1 | 1 | 1 |  | 1 |  | 1 | 1 | 1 | 13
rA<=$v0 | [5 empty] | 1 | [22 empty] | 1
rB<=$a0 | [5 empty] | 1 | [22 empty] | 1
rW<=rd | 1 | 1 | 1 | 1 |  |  | 1 | 1 | 1 | 1 | 1 | 1 | 1 | 1 | [14 empty] | 12
rW<=GPR[31] | [16 empty] | 1 | [11 empty] | 1
RF_WE | 1 | 1 | 1 | 1 |  |  | 1 | 1 | 1 | 1 | 1 | 1 | 1 | 1 |  |  | 1 |  |  | 1 | 1 | 1 | 1 | 1 | 1 | 1 | 1 |  | 21
Din<=PC+1 | [16 empty] | 1 | [11 empty] | 1
Din<=DM | [25 empty] | 1 | 1 |  | 2
Din<=DM.half | [25 empty] | 1 |  |  | 1
X<=RF.B | 1 | 1 | 1 | 1 | [24 empty] | 4
Y<=RF.A |  |  |  | 1 | [24 empty] | 1
Y<=S_EXT | 1 | 1 | 1 |  |  | 1 | [13 empty] | 1 | 1 | 1 | 1 | 1 | 1 | 1 | 1 | 1 | 13
extend(shamt) | 1 | 1 | 1 | [25 empty] | 3
extend(IMM) | [14 empty] | 1 |  |  | 1 | 1 | 1 | 1 | 1 | 1 | 1 | 1 | 1 | 1 | 1 | 12
zero_ext(IMM) | [23 empty] | 1 | 1 |  |  |  | 2
jump |  |  |  |  | 1 | [10 empty] | 1 | 1 | [11 empty] | 3
jump register |  |  |  |  | 1 | [23 empty] | 1
beq | [17 empty] | 1 | [10 empty] | 1
bne | [18 empty] | 1 | [9 empty] | 1
bltz | [14 empty] | 1 | [13 empty] | 1
syscall | [5 empty] | 1 | [22 empty] | 1
DM_WE | [27 empty] | 1 | 1
高->低 | 16进制编码 | [28 empty] | OP ¦¦ funct
6 | 0 | 2 | 1 | 2 | 0 | 6 | 5 | 5 | 6 | 7 | 8 | a | b | c | b | 0 | 0 | 0 | 0 | 5 | 5 | b | c | 7 | 8 | 5 | 5 | 5 |  | 000000000000 | 0*0 028b000
5 | 2 | 2 | 2 | 2 | 0 | c | 2 | 2 | 2 | 2 | 2 | 2 | 2 | 2 | 0 | 0 | 1 | 0 | 0 | 0 | 0 | 0 | 0 | 0 | 0 | 0 | 0 | 0 |  | 000000000010 | 1*0 228b000
4 | 8 | 8 | 8 | 8 | 0 | 0 | 8 | 8 | 8 | 8 | 8 | 8 | 8 | 8 | 0 | 0 | c | 0 | 0 | 8 | 8 | 8 | 8 | 8 | 8 | b | a | 0 |  | 000000000011 | 0*0 128b000
3 | b | b | b | c | 0 | 2 | 0 | 0 | 0 | 0 | 0 | 0 | 0 | 0 | 0 | 0 | 0 | 0 | 0 | 2 | 2 | 2 | 2 | 2 | 2 | 2 | 2 | 2 |  | 000000000110 | 2*0 228c000
2 | 0 | 0 | 0 | 0 | 3 | 0 | 0 | 0 | 0 | 0 | 0 | 0 | 0 | 0 | 8 | 2 | 2 | 8 | 8 | 8 | 8 | 8 | 8 | c | c | 8 | 8 | 8 |  | 000000001000 | 1*0 0000300
1 | 0 | 0 | 0 | 0 | 0 | 1 | 0 | 0 | 0 | 0 | 0 | 0 | 0 | 0 | 2 | 0 | 0 | 8 | 4 | 0 | 0 | 0 | 0 | 0 | 0 | 0 | 0 | 0 |  | 000000001100 | 3*0 6c02010
0 | 0 | 0 | 0 | 0 | 0 | 1 | 0 | 0 | 0 | 0 | 0 | 0 | 0 | 0 | 0 | 0 | 0 | 0 | 0 | 0 | 0 | 0 | 0 | 0 | 0 | 0 | 0 | 8 |  | 000000100000 | 19*0 5280000
ROM数据 | 028b000 | 228b000 | 128b000 | 228c000 | 0000300 | 6c02011 | 5280000 | 5280000 | 6280000 | 7280000 | 8280000 | a280000 | b280000 | c280000 | b000820 | 0000200 | 01c0200 | 0000880 | 0000840 | 5082800 | 5082800 | b082800 | c082800 | 7082c00 | 8082c00 | 50b2800 | 50a2800 | 5002808 |  | 000000100001 | 0*0 5280000
[30 empty] | 000000100010 | 0*0 6280000
[30 empty] | 000000100100 | 1*0 7280000
[30 empty] | 000000100101 | 0*0 8280000
[30 empty] | 000000100111 | 1*0 a280000
[30 empty] | 000000101010 | 2*0 b280000
[30 empty] | 000000101011 | 0*0 c280000
[30 empty] | 000001000000 | 20*0 b000820
[30 empty] | 000010000000 | 63*0 0000200
[30 empty] | 000011000000 | 63*0 01c0200
[30 empty] | 000100000000 | 63*0 0000880
[30 empty] | 000101000000 | 63*0 0000840
[30 empty] | 001000000000 | 191*0 5082800
[30 empty] | 001001000000 | 63*0 5082800
[30 empty] | 001010000000 | 63*0 b082800
[30 empty] | 001011000000 | 63*0 c082800
[30 empty] | 001100000000 | 63*0 7082c00
[30 empty] | 001101000000 | 63*0 8082c00
[30 empty] | 100001000000 | 1279*0 50b2800
[30 empty] | 100011000000 | 127*0 50a2800
[30 empty] | 101011000000 | 511*0 5002808